## Hoja 1
ICB005 | Ud | Sistema de captación solar térmica para instalación individual, sobre cubierta plana.
Captador solar térmico completo, partido, para instalación individual, modelo F1 / 200 / FT 226-2 "BOSCH", compuesto por: un panel, FT 226-2, de 1345x2070x90 mm, superficie útil 2,426 m², rendimiento óptico 0,794, coeficiente de pérdidas primario 3,863 W/m²K y coeficiente de pérdidas secundario 0,013 W/m²K², según UNE-EN 12975-2, compuesto de: caja de fibra de vidrio con chapa posterior de acero galvanizado y esquinas de plástico, cubierta protectora de vidrio, absorbedor de cobre y aluminio con tratamiento selectivo (PVD), aislamiento térmico de lana mineral de 55 mm de espesor, circuito hidráulico de doble serpentín, uniones mediante manguitos flexibles con abrazaderas de ajuste rápido; estructura de soporte de aluminio sobre cubierta plana; kit de tuberías y accesorios de conexión de acero inoxidable; interacumulador de acero vitrificado, de un serpentín W 200 EP C, capacidad 192 l, altura 1465 mm, diámetro 510 mm; controlador solar por diferencial de temperatura AGS 10 / TDS 100-2; vaso de expansión de 25 litros SAG 25, con soporte y conexiones AAS 1; válvula de seguridad VS 6; y purgador automático ELT 6. Incluso líquido de relleno para captador solar térmico. Totalmente montado, conexionado y probado.
Código |  |  | Unidad | Descripción | Rendimiento | Precio unitario | Importe
1 |  |  |  | Materiales
mt38bos054aaa |  |  | Ud | Captador solar térmico completo, partido, para instalación individual, modelo F1 / 200 / FT 226-2 "BOSCH", compuesto por: un panel, FT 226-2, de 1345x2070x90 mm, superficie útil 2,426 m², rendimiento óptico 0,794, coeficiente de pérdidas primario 3,863 W/m²K y coeficiente de pérdidas secundario 0,013 W/m²K², según UNE-EN 12975-2, compuesto de: caja de fibra de vidrio con chapa posterior de acero galvanizado y esquinas de plástico, cubierta protectora de vidrio, absorbedor de cobre y aluminio con tratamiento selectivo (PVD), aislamiento térmico de lana mineral de 55 mm de espesor, circuito hidráulico de doble serpentín, uniones mediante manguitos flexibles con abrazaderas de ajuste rápido; estructura de soporte de aluminio sobre cubierta plana; kit de tuberías y accesorios de conexión de acero inoxidable; interacumulador de acero vitrificado, de un serpentín W 200 EP C, capacidad 192 l, altura 1465 mm, diámetro 510 mm; controlador solar por diferencial de temperatura AGS 10 / TDS 100-2; vaso de expansión de 25 litros SAG 25, con soporte y conexiones AAS 1; válvula de seguridad VS 6; y purgador automático ELT 6. | 1 | 3304 | 3304
mt38bos023a |  |  | Ud | Bidón de 10 l, modelo WTF 10 S "BOSCH", de solución agua-glicol (glicol 30%, agua 70%), para relleno de captador solar térmico, para una temperatura de trabajo de hasta -15°C. | 0.086 | 57 | 4.9
[5 empty] | Subtotal materiales: |  | 3308.9
2 |  |  |  | Mano de obra
mo009 |  |  | h | Oficial 1ª instalador de captadores solares. | 3 | 23.74 | 71.22
mo108 |  |  | h | Ayudante instalador de captadores solares. | 3 | 21.9 | 65.7
[5 empty] | Subtotal mano de obra: |  | 136.92
3 |  |  |  | Costes directos complementarios
|  |  | % | Costes directos complementarios | 2 | 3445.82 | 68.92
Coste de mantenimiento decenal: 2.671,20€ en los primeros 10 años. |  |  |  |  | Costes directos (1+2+3): |  | 3514.74