## Hoja 1
ICG231 | Ud | Caldera a gas, doméstica, de condensación, mural, para calefacción.
Caldera mural de condensación a gas N, para calefacción, cámara de combustión estanca, modelo Condens GC4300i W P 24 "BOSCH", potencia nominal 24 kW, potencia de calefacción 24 kW, rendimiento 94%, eficiencia energética clase A, potencia sonora 45 dBA, dimensiones 710x400x300 mm, peso 35 kg, unidad de control HMI 300, vaso de expansión de 6 litros, kit estándar de evacuación de humos con adaptador con conexiones para toma de muestras para análisis de los productos de la combustión, y plantilla de montaje. Regulación: termostato digital, modelo CR11. Totalmente montada, conexionada y probada.
Código |  | Unidad | Descripción | Rendimiento | Precio unitario | Importe
1 |  |  | Materiales
mt38bos076a |  | Ud | Caldera mural de condensación a gas N, para calefacción, cámara de combustión estanca, modelo Condens GC4300i W P 24 "BOSCH", potencia nominal 24 kW, potencia de calefacción 24 kW, rendimiento 94%, eficiencia energética clase A, potencia sonora 45 dBA, dimensiones 710x400x300 mm, peso 35 kg, unidad de control HMI 300, vaso de expansión de 6 litros, kit estándar de evacuación de humos con adaptador con conexiones para toma de muestras para análisis de los productos de la combustión, y plantilla de montaje. | 1 | 2130 | 2130
mt38bos095a |  | Ud | Termostato digital, modelo CR11 "BOSCH", modulante, con visualización de la temperatura ambiente. | 1 | 54 | 54
mt35aia010a |  | m | Tubo curvable de PVC, corrugado, de color negro, de 16 mm de diámetro nominal, para canalización empotrada en obra de fábrica (paredes y techos). Resistencia a la compresión 320 N, resistencia al impacto 1 julio, temperatura de trabajo -5°C hasta 60°C, con grado de protección IP545 según UNE 20324, no propagador de la llama. Según UNE-EN 61386-1 y UNE-EN 61386-22. | 8 | 0.37 | 2.96
mt35cun020a |  | m | Cable unipolar H07Z1-K (AS), siendo su tensión asignada de 450/750 V, reacción al fuego clase Cca-s1a,d1,a1 según UNE-EN 50575, con conductor multifilar de cobre clase 5 (-K) de 1,5 mm² de sección, con aislamiento de compuesto termoplástico a base de poliolefina libre de halógenos con baja emisión de humos y gases corrosivos (Z1). Según UNE 211025. | 16 | 0.41 | 6.56
mt38www010 |  | Ud | Material auxiliar para instalaciones de calefacción. | 1 | 1.68 | 1.68
|  |  |  | Subtotal materiales: |  | 2195.2
2 |  |  | Mano de obra
mo004 |  | h | Oficial 1ª calefactor. | 3 | 23.74 | 71.22
mo103 |  | h | Ayudante calefactor. | 3 | 21.9 | 65.7
|  |  |  | Subtotal mano de obra: |  | 136.92
3 |  |  | Costes directos complementarios
|  | % | Costes directos complementarios | 2 | 2332.12 | 46.64
Coste de mantenimiento decenal: 2.259,82€ en los primeros 10 años. |  |  |  | Costes directos (1+2+3): |  | 2378.76