## Hoja 1
ICN020 | Ud | Equipo de aire acondicionado con unidad interior de pared, sistema aire-aire split 1x1.
Equipo de aire acondicionado, sistema aire-aire split 1x1, para gas refrigerante R-32, serie Mono Split 1x1 Mural Climate 6000i R32, modelo SET 35 WE "BOSCH", alimentación monofásica (230V/50Hz), potencia frigorífica mínima/nominal/máxima: 1,32/3,5/3,96 kW, potencia calorífica mínima/nominal/máxima: 0,88/3,9/4,54 kW, consumo eléctrico mínimo/nominal/máximo en refrigeración: 0,13/0,88/1,25 kW, consumo eléctrico mínimo/nominal/máximo en calefacción: 0,12/0,99/1,45 kW, SEER 8,5 (clase A+++), SCOP 4,6 (clase A++) en clima medio, SCOP 5,1 (clase A+++) en clima cálido, formado por: una unidad interior de pared CL6001iU W 35 E, dimensiones 295x795x225 mm, peso 10,2 kg, caudal de aire a velocidad baja/media/alta: 290/380/560 m³/h, presión sonora a velocidad ultra baja/baja/media/alta: 21/22/33/40 dBA, con pantalla digital, ionizador, detector de movimiento y comunicación vía Wi-Fi para control desde smartphone o tablet mediante la App HomeCom Easy; un control remoto por infrarrojos; y una unidad exterior CL6001i 35 E, caudal de aire 2200 m³/h, dimensiones 554x805x330 mm, peso 28,4 kg, presión sonora 58 dBA, diámetro de conexión de la tubería de líquido 1/4", diámetro de conexión de la tubería de gas 3/8", longitud máxima de tubería 25 m, diferencia máxima de altura entre la unidad exterior y la unidad interior 10 m. Incluso elementos antivibratorios de suelo para apoyo de la unidad exterior. El precio no incluye la canalización ni el cableado eléctrico de alimentación.
Código |  | Unidad | Descripción | Rendimiento | Precio unitario | Importe
1 |  |  | Materiales
mt42bos202fb |  | Ud | Equipo de aire acondicionado, sistema aire-aire split 1x1, para gas refrigerante R-32, serie Mono Split 1x1 Mural Climate 6000i R32, modelo SET 35 WE "BOSCH", alimentación monofásica (230V/50Hz), potencia frigorífica mínima/nominal/máxima: 1,32/3,5/3,96 kW, potencia calorífica mínima/nominal/máxima: 0,88/3,9/4,54 kW, consumo eléctrico mínimo/nominal/máximo en refrigeración: 0,13/0,88/1,25 kW, consumo eléctrico mínimo/nominal/máximo en calefacción: 0,12/0,99/1,45 kW, SEER 8,5 (clase A+++), SCOP 4,6 (clase A++) en clima medio, SCOP 5,1 (clase A+++) en clima cálido, formado por: una unidad interior de pared CL6001iU W 35 E, dimensiones 295x795x225 mm, peso 10,2 kg, caudal de aire a velocidad baja/media/alta: 290/380/560 m³/h, presión sonora a velocidad ultra baja/baja/media/alta: 21/22/33/40 dBA, con pantalla digital, ionizador, detector de movimiento y comunicación vía Wi-Fi para control desde smartphone o tablet mediante la App HomeCom Easy; un control remoto por infrarrojos; y una unidad exterior CL6001i 35 E, caudal de aire 2200 m³/h, dimensiones 554x805x330 mm, peso 28,4 kg, presión sonora 58 dBA, diámetro de conexión de la tubería de líquido 1/4", diámetro de conexión de la tubería de gas 3/8", longitud máxima de tubería 25 m, diferencia máxima de altura entre la unidad exterior y la unidad interior 10 m. | 1 | 1343 | 1343
mt42www080 |  | Ud | Kit de amortiguadores antivibración de suelo, formado por cuatro amortiguadores de caucho, con sus tornillos, tuercas y arandelas correspondientes. | 1 | 8 | 8
|  |  |  | Subtotal materiales: |  | 1351
2 |  |  | Mano de obra
mo005 |  | h | Oficial 1ª instalador de climatización. | 2 | 23.74 | 47.48
mo104 |  | h | Ayudante instalador de climatización. | 2 | 21.9 | 43.8
|  |  |  | Subtotal mano de obra: |  | 91.28
3 |  |  | Costes directos complementarios
|  | % | Costes directos complementarios | 2 | 1442.28 | 28.85
Coste de mantenimiento decenal: 411,92€ en los primeros 10 años. |  |  |  | Costes directos (1+2+3): |  | 1471.13