## Hoja 1
ICN020 | Ud | Equipo de aire acondicionado con unidad interior de pared, sistema aire-aire split 1x1.
Equipo de aire acondicionado, sistema aire-aire split 1x1, para gas refrigerante R-32, serie Mono Split 1x1 Mural Climate 7000i R32, modelo SET 20 WE "BOSCH", alimentación monofásica (230V/50Hz), potencia frigorífica nominal 2 kW, potencia calorífica nominal 3,5 kW, consumo eléctrico nominal en refrigeración 0,385 kW, consumo eléctrico nominal en calefacción 0,745 kW, SEER 9,4 (clase A+++), SCOP 5,1 (clase A+++) en clima medio, formado por: una unidad interior de pared CL7001iU W 20 E, color blanco, dimensiones 306x907x254 mm, peso 12,7 kg, presión sonora a velocidad ultra baja/baja/media/alta: 24/31/35/41 dBA, con pantalla digital, ionizador, sensor de humedad, detector de movimiento y comunicación vía Wi-Fi para control desde smartphone o tablet mediante la App HomeCom Easy; un control remoto por infrarrojos; y una unidad exterior CL7000i 20 E, caudal de aire 2200 m³/h, dimensiones 554x756x303 mm, peso 29,5 kg, presión sonora 51 dBA, diámetro de conexión de la tubería de líquido 1/4", diámetro de conexión de la tubería de gas 3/8", longitud máxima de tubería 25 m, diferencia máxima de altura entre la unidad exterior y la unidad interior 10 m. Incluso elementos antivibratorios de suelo para apoyo de la unidad exterior. El precio no incluye la canalización ni el cableado eléctrico de alimentación.
Código |  |  | Unidad | Descripción | Rendimiento | Precio unitario | Importe
1 |  |  |  | Materiales
mt42bos197aaaa |  |  | Ud | Equipo de aire acondicionado, sistema aire-aire split 1x1, para gas refrigerante R-32, serie Mono Split 1x1 Mural Climate 7000i R32, modelo SET 20 WE "BOSCH", alimentación monofásica (230V/50Hz), potencia frigorífica nominal 2 kW, potencia calorífica nominal 3,5 kW, consumo eléctrico nominal en refrigeración 0,385 kW, consumo eléctrico nominal en calefacción 0,745 kW, SEER 9,4 (clase A+++), SCOP 5,1 (clase A+++) en clima medio, formado por: una unidad interior de pared CL7001iU W 20 E, color blanco, dimensiones 306x907x254 mm, peso 12,7 kg, presión sonora a velocidad ultra baja/baja/media/alta: 24/31/35/41 dBA, con pantalla digital, ionizador, sensor de humedad, detector de movimiento y comunicación vía Wi-Fi para control desde smartphone o tablet mediante la App HomeCom Easy; un control remoto por infrarrojos; y una unidad exterior CL7000i 20 E, caudal de aire 2200 m³/h, dimensiones 554x756x303 mm, peso 29,5 kg, presión sonora 51 dBA, diámetro de conexión de la tubería de líquido 1/4", diámetro de conexión de la tubería de gas 3/8", longitud máxima de tubería 25 m, diferencia máxima de altura entre la unidad exterior y la unidad interior 10 m. | 1 | 1506 | 1506
mt42www080 |  |  | Ud | Kit de amortiguadores antivibración de suelo, formado por cuatro amortiguadores de caucho, con sus tornillos, tuercas y arandelas correspondientes. | 1 | 8 | 8
[5 empty] | Subtotal materiales: |  | 1514
2 |  |  |  | Mano de obra
mo005 |  |  | h | Oficial 1ª instalador de climatización. | 2 | 23.74 | 47.48
mo104 |  |  | h | Ayudante instalador de climatización. | 2 | 21.9 | 43.8
[5 empty] | Subtotal mano de obra: |  | 91.28
3 |  |  |  | Costes directos complementarios
|  |  | % | Costes directos complementarios | 2 | 1605.28 | 32.11
Coste de mantenimiento decenal: 458,47€ en los primeros 10 años. |  |  |  |  | Costes directos (1+2+3): |  | 1637.39