## Hoja 1
ICN022 | Ud | Equipo de aire acondicionado con unidad interior de suelo, sistema aire-aire split 1x1.
Equipo de aire acondicionado, sistema aire-aire split 1x1, para gas refrigerante R-32, serie Mono Split 1x1 Suelo Climate 5000i SCI R32, modelo SET 105 CF "BOSCH", alimentación monofásica (230V/50Hz), potencia frigorífica mínima/nominal/máxima: 2,7/10,6/11,4 kW, potencia calorífica mínima/nominal/máxima: 2,8/11,7/12,8 kW, consumo eléctrico mínimo/nominal/máximo en refrigeración: 0,9/3,9/4,25 kW, consumo eléctrico mínimo/nominal/máximo en calefacción: 0,8/3,35/3,95 kW, SEER 6,4 (clase A++), SCOP 4,1 (clase A+) en clima medio, formado por: una unidad interior de suelo CL5000iL CF 105 E, dimensiones 675x1650x235 mm, peso 42 kg, caudal de aire a velocidad baja/media/alta: 1504/1728/1955 m³/h, presión sonora a velocidad baja/media/alta: 45/48/51 dBA; un control remoto por infrarrojos; y una unidad exterior CL5000L 105 E, caudal de aire 4000 m³/h, dimensiones 810x946x410 mm, peso 66,9 kg, presión sonora 63 dBA, diámetro de conexión de la tubería de líquido 3/8", diámetro de conexión de la tubería de gas 5/8", longitud máxima de tubería 75 m, diferencia máxima de altura entre la unidad exterior y la unidad interior 30 m. Accesorios: adaptador para comunicación vía Wi-Fi, para control desde smartphone o tablet mediante la App HomeCom Easy, modelo G10 CL-1.2. Incluso elementos antivibratorios de suelo para apoyo de la unidad exterior. El precio no incluye la canalización ni el cableado eléctrico de alimentación.
Código |  | Unidad | Descripción | Rendimiento | Precio unitario | Importe
1 |  |  | Materiales
mt42bos242oc |  | Ud | Equipo de aire acondicionado, sistema aire-aire split 1x1, para gas refrigerante R-32, serie Mono Split 1x1 Suelo Climate 5000i SCI R32, modelo SET 105 CF "BOSCH", alimentación monofásica (230V/50Hz), potencia frigorífica mínima/nominal/máxima: 2,7/10,6/11,4 kW, potencia calorífica mínima/nominal/máxima: 2,8/11,7/12,8 kW, consumo eléctrico mínimo/nominal/máximo en refrigeración: 0,9/3,9/4,25 kW, consumo eléctrico mínimo/nominal/máximo en calefacción: 0,8/3,35/3,95 kW, SEER 6,4 (clase A++), SCOP 4,1 (clase A+) en clima medio, formado por: una unidad interior de suelo CL5000iL CF 105 E, dimensiones 675x1650x235 mm, peso 42 kg, caudal de aire a velocidad baja/media/alta: 1504/1728/1955 m³/h, presión sonora a velocidad baja/media/alta: 45/48/51 dBA; un control remoto por infrarrojos; y una unidad exterior CL5000L 105 E, caudal de aire 4000 m³/h, dimensiones 810x946x410 mm, peso 66,9 kg, presión sonora 63 dBA, diámetro de conexión de la tubería de líquido 3/8", diámetro de conexión de la tubería de gas 5/8", longitud máxima de tubería 75 m, diferencia máxima de altura entre la unidad exterior y la unidad interior 30 m. | 1 | 4875 | 4875
mt42bos196a |  | Ud | Adaptador para comunicación vía Wi-Fi, para control desde smartphone o tablet mediante la App HomeCom Easy, modelo G10 CL-1.2 "BOSCH", con conector para la unidad interior de aire acondicionado. | 1 | 150 | 150
mt42www080 |  | Ud | Kit de amortiguadores antivibración de suelo, formado por cuatro amortiguadores de caucho, con sus tornillos, tuercas y arandelas correspondientes. | 1 | 8 | 8
|  |  |  | Subtotal materiales: |  | 5033
2 |  |  | Mano de obra
mo005 |  | h | Oficial 1ª instalador de climatización. | 2 | 23.74 | 47.48
mo104 |  | h | Ayudante instalador de climatización. | 2 | 21.9 | 43.8
|  |  |  | Subtotal mano de obra: |  | 91.28
3 |  |  | Costes directos complementarios
|  | % | Costes directos complementarios | 2 | 5124.28 | 102.49
Coste de mantenimiento decenal: 1.463,50€ en los primeros 10 años. |  |  |  | Costes directos (1+2+3): |  | 5226.77