## Hoja 1
ICN030 | Ud | Equipo de aire acondicionado con unidad interior de cassette, sistema aire-aire split 1x1.
Equipo de aire acondicionado, sistema aire-aire split 1x1, para gas refrigerante R-32, serie Mono Split 1x1 Cassette Climate 5000i SCI R32, modelo SET 125 4CE "BOSCH", alimentación monofásica (230V/50Hz), potencia frigorífica mínima/nominal/máxima: 2,9/12/12,3 kW, potencia calorífica mínima/nominal/máxima: 3,4/13,5/14,1 kW, consumo eléctrico mínimo/nominal/máximo en refrigeración: 0,68/4,2/4,35 kW, consumo eléctrico mínimo/nominal/máximo en calefacción: 0,75/3,7/4,25 kW, SEER 6,1, SCOP 4 en clima medio, formado por: una unidad interior de cassette CL5000iL 4C 125 E, dimensiones 287x830x830 mm, peso 29,3 kg, caudal de aire a velocidad baja/media/alta: 1600/1750/1900 m³/h, presión sonora a velocidad baja/media/alta: 48/50/53 dBA, con panel decorativo CL5000i-P 4C, de flujo circular, dimensiones del panel 55x950x950 mm, peso del panel 6 kg, posibilidad de entrada de aire exterior y bomba para elevación de condensados; un control remoto por infrarrojos; y una unidad exterior CL5000L 125 E, caudal de aire 5000 m³/h, dimensiones 810x946x410 mm, peso 71 kg, presión sonora 63 dBA, diámetro de conexión de la tubería de líquido 3/8", diámetro de conexión de la tubería de gas 5/8", longitud máxima de tubería 75 m, diferencia máxima de altura entre la unidad exterior y la unidad interior 30 m. Incluso elementos antivibratorios de suelo para apoyo de la unidad exterior y elementos para suspensión del techo para la unidad interior. El precio no incluye la canalización ni el cableado eléctrico de alimentación.
Código |  |  | Unidad | Descripción | Rendimiento | Precio unitario | Importe
1 |  |  |  | Materiales
mt42bos240ggg |  |  | Ud | Equipo de aire acondicionado, sistema aire-aire split 1x1, para gas refrigerante R-32, serie Mono Split 1x1 Cassette Climate 5000i SCI R32, modelo SET 125 4CE "BOSCH", alimentación monofásica (230V/50Hz), potencia frigorífica mínima/nominal/máxima: 2,9/12/12,3 kW, potencia calorífica mínima/nominal/máxima: 3,4/13,5/14,1 kW, consumo eléctrico mínimo/nominal/máximo en refrigeración: 0,68/4,2/4,35 kW, consumo eléctrico mínimo/nominal/máximo en calefacción: 0,75/3,7/4,25 kW, SEER 6,1, SCOP 4 en clima medio, formado por: una unidad interior de cassette CL5000iL 4C 125 E, dimensiones 287x830x830 mm, peso 29,3 kg, caudal de aire a velocidad baja/media/alta: 1600/1750/1900 m³/h, presión sonora a velocidad baja/media/alta: 48/50/53 dBA, con panel decorativo CL5000i-P 4C, de flujo circular, dimensiones del panel 55x950x950 mm, peso del panel 6 kg, posibilidad de entrada de aire exterior y bomba para elevación de condensados; un control remoto por infrarrojos; y una unidad exterior CL5000L 125 E, caudal de aire 5000 m³/h, dimensiones 810x946x410 mm, peso 71 kg, presión sonora 63 dBA, diámetro de conexión de la tubería de líquido 3/8", diámetro de conexión de la tubería de gas 5/8", longitud máxima de tubería 75 m, diferencia máxima de altura entre la unidad exterior y la unidad interior 30 m. | 1 | 4760 | 4760
mt42www080 |  |  | Ud | Kit de amortiguadores antivibración de suelo, formado por cuatro amortiguadores de caucho, con sus tornillos, tuercas y arandelas correspondientes. | 1 | 8 | 8
mt42www090 |  |  | Ud | Kit de soportes para suspensión del techo, formado por cuatro varillas roscadas de acero galvanizado, con sus tacos, tuercas y arandelas correspondientes. | 1 | 22 | 22
[5 empty] | Subtotal materiales: |  | 4790
2 |  |  |  | Mano de obra
mo005 |  |  | h | Oficial 1ª instalador de climatización. | 2 | 23.74 | 47.48
mo104 |  |  | h | Ayudante instalador de climatización. | 2 | 21.9 | 43.8
[5 empty] | Subtotal mano de obra: |  | 91.28
3 |  |  |  | Costes directos complementarios
|  |  | % | Costes directos complementarios | 2 | 4881.28 | 97.63
Coste de mantenimiento decenal: 1.394,09€ en los primeros 10 años. |  |  |  |  | Costes directos (1+2+3): |  | 4978.91