## Hoja 1
ICN150 | Ud |  | Unidad exterior de aire acondicionado, sistema aire-aire multi-split.
Unidad exterior de aire acondicionado, sistema aire-aire multi-split, para gas R-32, serie Climate 5000 R32, modelo CL5000M 125/2 "BOSCH", alimentación monofásica (230V/50Hz), potencia frigorífica mínima/nominal/máxima: 12,9/12,3/12,9 kW, SEER 6,5 (clase A++) en clima medio, potencia calorífica mínima/nominal/máxima: 3,5/12,3/12,9 kW, SCOP 3,8 (clase A) en clima medio, dimensiones 810x946x410 mm, peso 74,1 kg, presión sonora 62 dBA, diámetro de conexión de las tuberías de líquido 4 x 1/4" + 1 x 1/4", diámetro de conexión de las tuberías de gas 4 x 3/8" + 1 x 1/2", longitud total máxima de tubería frigorífica 80 m, longitud máxima entre unidad exterior y unidad interior más alejada 35 m, diferencia máxima de altura entre la unidad exterior y las unidades interiores 15 m.
Código |  | Unidad |  | Descripción | Rendimiento | Precio unitario | Importe
1 |  |  |  | Materiales
mt42bos204g |  | Ud |  | Unidad exterior de aire acondicionado, sistema aire-aire multi-split, para gas R-32, serie Climate 5000 R32, modelo CL5000M 125/2 "BOSCH", alimentación monofásica (230V/50Hz), potencia frigorífica mínima/nominal/máxima: 12,9/12,3/12,9 kW, SEER 6,5 (clase A++) en clima medio, potencia calorífica mínima/nominal/máxima: 3,5/12,3/12,9 kW, SCOP 3,8 (clase A) en clima medio, dimensiones 810x946x410 mm, peso 74,1 kg, presión sonora 62 dBA, diámetro de conexión de las tuberías de líquido 4 x 1/4" + 1 x 1/4", diámetro de conexión de las tuberías de gas 4 x 3/8" + 1 x 1/2", longitud total máxima de tubería frigorífica 80 m, longitud máxima entre unidad exterior y unidad interior más alejada 35 m, diferencia máxima de altura entre la unidad exterior y las unidades interiores 15 m. | 1 | 2934 | 2934
[5 empty] | Subtotal materiales: |  | 2934
2 |  |  |  | Mano de obra
mo005 |  | h |  | Oficial 1ª instalador de climatización. | 1 | 23.74 | 23.74
mo104 |  | h |  | Ayudante instalador de climatización. | 1 | 21.9 | 21.9
[5 empty] | Subtotal mano de obra: |  | 45.64
3 |  |  |  | Costes directos complementarios
|  | % |  | Costes directos complementarios | 2 | 2979.64 | 59.59
Coste de mantenimiento decenal: 1.063,73€ en los primeros 10 años. |  |  |  |  | Costes directos (1+2+3): |  | 3039.23