## Hoja 1
ICN021 | Ud | Equipo de aire acondicionado con unidades interiores de pared, sistema aire-aire multi-split.
Equipo de aire acondicionado, sistema aire-aire multi-split 2x1, para gas R-32, serie Multi Split 2x1 Mural Climate 3000 M R32, modelo SET 41 WE 2x1 "BOSCH", alimentación monofásica (230V/50Hz), potencia frigorífica nominal 4,1 kW, potencia calorífica nominal 4,4 kW, formado por: una unidad interior de pared CL3000iU W 20 E, caudal de aire a velocidad baja/media/alta: 330/460/520 m³/h, presión sonora a velocidad ultra baja/baja/media/alta: 20/22/32/37 dBA, dimensiones 292x729x200 mm, peso 8 kg, con pantalla digital, ionizador, detector de movimiento y control remoto inalámbrico; una unidad interior de pared CL3000iU W 20 E, caudal de aire a velocidad baja/media/alta: 330/460/520 m³/h, presión sonora a velocidad ultra baja/baja/media/alta: 20/22/32/37 dBA, dimensiones 292x729x200 mm, peso 8 kg, con pantalla digital, ionizador, detector de movimiento y control remoto inalámbrico; y una unidad exterior CL5000M 41/2 E, caudal de aire 2100 m³/h, presión sonora 55 dBA, dimensiones 554x805x330 mm, peso 34,7 kg, diámetro de conexión de las tuberías de gas 2 x 3/8", diámetro de conexión de las tuberías de líquido 2 x 1/4", longitud total máxima de tubería frigorífica 40 m, longitud máxima entre unidad exterior y unidad interior más alejada 25 m, diferencia máxima de altura entre la unidad exterior y las unidades interiores 15 m. Incluso elementos antivibratorios y soportes de pared para apoyo de la unidad exterior. El precio no incluye la canalización ni el cableado eléctrico de alimentación.
Código |  | Unidad | Descripción | Rendimiento | Precio unitario | Importe
1 |  |  | Materiales
mt42bos211aa |  | Ud | Equipo de aire acondicionado, sistema aire-aire multi-split 2x1, para gas R-32, serie Multi Split 2x1 Mural Climate 3000 M R32, modelo SET 41 WE 2x1 "BOSCH", alimentación monofásica (230V/50Hz), potencia frigorífica nominal 4,1 kW, potencia calorífica nominal 4,4 kW, formado por: una unidad interior de pared CL3000iU W 20 E, caudal de aire a velocidad baja/media/alta: 330/460/520 m³/h, presión sonora a velocidad ultra baja/baja/media/alta: 20/22/32/37 dBA, dimensiones 292x729x200 mm, peso 8 kg, con pantalla digital, ionizador, detector de movimiento y control remoto inalámbrico; una unidad interior de pared CL3000iU W 20 E, caudal de aire a velocidad baja/media/alta: 330/460/520 m³/h, presión sonora a velocidad ultra baja/baja/media/alta: 20/22/32/37 dBA, dimensiones 292x729x200 mm, peso 8 kg, con pantalla digital, ionizador, detector de movimiento y control remoto inalámbrico; y una unidad exterior CL5000M 41/2 E, caudal de aire 2100 m³/h, presión sonora 55 dBA, dimensiones 554x805x330 mm, peso 34,7 kg, diámetro de conexión de las tuberías de gas 2 x 3/8", diámetro de conexión de las tuberías de líquido 2 x 1/4", longitud total máxima de tubería frigorífica 40 m, longitud máxima entre unidad exterior y unidad interior más alejada 25 m, diferencia máxima de altura entre la unidad exterior y las unidades interiores 15 m. | 1 | 1675 | 1675
mt42www085 |  | Ud | Kit de soportes de pared, formado por juego de escuadras de 50x45 cm y cuatro amortiguadores de caucho, con sus tacos, tornillos, tuercas y arandelas correspondientes. | 1 | 18.9 | 18.9
|  |  |  | Subtotal materiales: |  | 1693.9
2 |  |  | Mano de obra
mo005 |  | h | Oficial 1ª instalador de climatización. | 3 | 23.74 | 71.22
mo104 |  | h | Ayudante instalador de climatización. | 3 | 21.9 | 65.7
|  |  |  | Subtotal mano de obra: |  | 136.92
3 |  |  | Costes directos complementarios
|  | % | Costes directos complementarios | 2 | 1830.82 | 36.62
Coste de mantenimiento decenal: 522,88€ en los primeros 10 años. |  |  |  | Costes directos (1+2+3): |  | 1867.44