## Hoja 1
ICN031 | Ud | Equipo de aire acondicionado con unidades interiores de cassette, sistema aire-aire multi-split.
Equipo de aire acondicionado, sistema aire-aire multi-split Twin, para gas refrigerante R-32, serie Twin Cassette Climate 5000i SCI R32, modelo SET 140 4CE-3 Twin "BOSCH", alimentación monofásica (230V/50Hz), potencia frigorífica nominal 14,1 kW, potencia calorífica nominal 16,1 kW, formado por: dos unidades interiores de cassette CL5000iU 4C 70 E, dimensiones 205x830x830 mm, peso 21,6 kg, caudal de aire a velocidad baja/media/alta: 992/1118/1247 m³/h, presión sonora a velocidad baja/media/alta: 42/48/50 dBA, con panel decorativo CL5000i-P 4C, de flujo circular, dimensiones del panel 55x950x950 mm, peso del panel 6 kg, posibilidad de entrada de aire exterior y bomba para elevación de condensados; dos controles remotos por infrarrojos; y una unidad exterior CL5000L 140 E-3, potencia frigorífica nominal 14,1 kW, potencia calorífica nominal 16,1 kW, caudal de aire 6900 m³/h, dimensiones 1333x952x415 mm, peso 103,7 kg, presión sonora 64 dBA, diámetro de conexión de la tubería de líquido 3/8", diámetro de conexión de la tubería de gas 5/8", longitud máxima de tubería 75 m, diferencia máxima de altura entre la unidad exterior y la unidad interior 30 m. Accesorios: conjunto de dos juntas, una para la línea de líquido y otra para la línea de gas, modelo AF-BJ01 "BOSCH". Incluso elementos antivibratorios y soportes de pared para apoyo de la unidad exterior y elementos para suspensión del techo para las unidades interiores. El precio no incluye la canalización ni el cableado eléctrico de alimentación.
Código |  | Unidad | Descripción | Rendimiento | Precio unitario | Importe
1 |  |  | Materiales
mt42bos245a |  | Ud | Equipo de aire acondicionado, sistema aire-aire multi-split Twin, para gas refrigerante R-32, serie Twin Cassette Climate 5000i SCI R32, modelo SET 140 4CE-3 Twin "BOSCH", alimentación monofásica (230V/50Hz), potencia frigorífica nominal 14,1 kW, potencia calorífica nominal 16,1 kW, formado por: dos unidades interiores de cassette CL5000iU 4C 70 E, dimensiones 205x830x830 mm, peso 21,6 kg, caudal de aire a velocidad baja/media/alta: 992/1118/1247 m³/h, presión sonora a velocidad baja/media/alta: 42/48/50 dBA, con panel decorativo CL5000i-P 4C, de flujo circular, dimensiones del panel 55x950x950 mm, peso del panel 6 kg, posibilidad de entrada de aire exterior y bomba para elevación de condensados; dos controles remotos por infrarrojos; y una unidad exterior CL5000L 140 E-3, potencia frigorífica nominal 14,1 kW, potencia calorífica nominal 16,1 kW, caudal de aire 6900 m³/h, dimensiones 1333x952x415 mm, peso 103,7 kg, presión sonora 64 dBA, diámetro de conexión de la tubería de líquido 3/8", diámetro de conexión de la tubería de gas 5/8", longitud máxima de tubería 75 m, diferencia máxima de altura entre la unidad exterior y la unidad interior 30 m. | 1 | 5803 | 5803
mt42www085 |  | Ud | Kit de soportes de pared, formado por juego de escuadras de 50x45 cm y cuatro amortiguadores de caucho, con sus tacos, tornillos, tuercas y arandelas correspondientes. | 1 | 18.9 | 18.9
mt42www090 |  | Ud | Kit de soportes para suspensión del techo, formado por cuatro varillas roscadas de acero galvanizado, con sus tacos, tuercas y arandelas correspondientes. | 2 | 22 | 44
mt42bos246a |  | Ud | Conjunto de dos juntas, una para la línea de líquido y otra para la línea de gas, modelo AF-BJ01 "BOSCH". | 1 | 100 | 100
|  |  |  | Subtotal materiales: |  | 5965.9
2 |  |  | Mano de obra
mo005 |  | h | Oficial 1ª instalador de climatización. | 3 | 23.74 | 71.22
mo104 |  | h | Ayudante instalador de climatización. | 3 | 21.9 | 65.7
|  |  |  | Subtotal mano de obra: |  | 136.92
3 |  |  | Costes directos complementarios
|  | % | Costes directos complementarios | 2 | 6102.82 | 122.06
Coste de mantenimiento decenal: 1.742,97€ en los primeros 10 años. |  |  |  | Costes directos (1+2+3): |  | 6224.88