## Hoja 1
ICN110 | Ud | Unidad interior de aire acondicionado, de cassette.
Unidad interior de aire acondicionado, de cassette, de flujo circular, sistema aire-aire multi-split, para gas R-32, serie Cassette Climate 5000i R32, modelo CL5001iM 4CC 21 E "BOSCH", alimentación monofásica (230V/50Hz), potencia frigorífica nominal 2,1 kW, potencia calorífica nominal 2,3 kW, caudal de aire a velocidad baja/media/alta: 460/500/540 m³/h, presión sonora a velocidad baja/media/alta: 31/33/37 dBA, dimensiones 260x570x570 mm, peso 14,5 kg, diámetro de conexión de la tubería de líquido 1/4", diámetro de conexión de la tubería de gas 3/8", con panel decorativo CL5000i-P 4CC, dimensiones del panel 50x647x647 mm, peso del panel 2,5 kg, bomba para elevación de condensados y control remoto inalámbrico. Incluso elementos para suspensión del techo. El precio no incluye la canalización ni el cableado eléctrico de alimentación.
Código |  | Unidad | Descripción | Rendimiento | Precio unitario | Importe
1 |  |  | Materiales
mt42bos208a |  | Ud | Unidad interior de aire acondicionado, de cassette, de flujo circular, sistema aire-aire multi-split, para gas R-32, serie Cassette Climate 5000i R32, modelo CL5001iM 4CC 21 E "BOSCH", alimentación monofásica (230V/50Hz), potencia frigorífica nominal 2,1 kW, potencia calorífica nominal 2,3 kW, caudal de aire a velocidad baja/media/alta: 460/500/540 m³/h, presión sonora a velocidad baja/media/alta: 31/33/37 dBA, dimensiones 260x570x570 mm, peso 14,5 kg, diámetro de conexión de la tubería de líquido 1/4", diámetro de conexión de la tubería de gas 3/8", con panel decorativo CL5000i-P 4CC, dimensiones del panel 50x647x647 mm, peso del panel 2,5 kg, bomba para elevación de condensados y control remoto inalámbrico. | 1 | 845 | 845
mt42www090 |  | Ud | Kit de soportes para suspensión del techo, formado por cuatro varillas roscadas de acero galvanizado, con sus tacos, tuercas y arandelas correspondientes. | 1 | 22 | 22
|  |  |  | Subtotal materiales: |  | 867
2 |  |  | Mano de obra
mo005 |  | h | Oficial 1ª instalador de climatización. | 1 | 23.74 | 23.74
mo104 |  | h | Ayudante instalador de climatización. | 1 | 21.9 | 21.9
|  |  |  | Subtotal mano de obra: |  | 45.64
3 |  |  | Costes directos complementarios
|  | % | Costes directos complementarios | 2 | 912.64 | 18.25
Coste de mantenimiento decenal: 260,65€ en los primeros 10 años. |  |  |  | Costes directos (1+2+3): |  | 930.89