## Hoja 1
ICS050 | Ud | Interacumulador de intercambio simple, para producción de A.C.S.
Interacumulador para producción de A.C.S., modelo WST 300-5 C "BOSCH", de acero vitrificado, de suelo, con intercambiador de un serpentín, de 300 l, eficiencia energética clase B, 670 mm de diámetro y 1495 mm de altura, con aislamiento térmico de espuma rígida de poliuretano inyectado, conexión para recirculación, control de temperatura por sonda NTC, presión máxima admisible del depósito de 10 bar, protección contra corrosión mediante ánodo de magnesio, y abertura lateral para inspección del acumulador. Incluso válvulas de corte, elementos de montaje y accesorios necesarios para su correcto funcionamiento.
Código |  | Unidad | Descripción | Rendimiento | Precio unitario | Importe
1 |  |  | Materiales
mt38bos059c |  | Ud | Interacumulador para producción de A.C.S., modelo WST 300-5 C "BOSCH", de acero vitrificado, de suelo, con intercambiador de un serpentín, de 300 l, eficiencia energética clase B, 670 mm de diámetro y 1495 mm de altura, con aislamiento térmico de espuma rígida de poliuretano inyectado, conexión para recirculación, control de temperatura por sonda NTC, presión máxima admisible del depósito de 10 bar, protección contra corrosión mediante ánodo de magnesio, y abertura lateral para inspección del acumulador. | 1 | 1525 | 1525
mt38bos064a |  | Ud | Válvula de seguridad, tarada a 6 bar, "BOSCH". | 1 | 32 | 32
mt37sve010e |  | Ud | Válvula de esfera de latón niquelado para roscar de 1 1/4". | 4 | 16.78 | 67.12
mt38www011 |  | Ud | Material auxiliar para instalaciones de A.C.S. | 1 | 1.45 | 1.45
|  |  |  | Subtotal materiales: |  | 1625.57
2 |  |  | Mano de obra
mo004 |  | h | Oficial 1ª calefactor. | 0.75 | 23.74 | 17.81
mo103 |  | h | Ayudante calefactor. | 0.75 | 21.9 | 16.43
|  |  |  | Subtotal mano de obra: |  | 34.24
3 |  |  | Costes directos complementarios
|  | % | Costes directos complementarios | 2 | 1659.81 | 33.2
Coste de mantenimiento decenal: 355,53€ en los primeros 10 años. |  |  |  | Costes directos (1+2+3): |  | 1693.01