## Hoja 1
ICN020 | Ud | Equipo de aire acondicionado con unidad interior de pared, sistema aire-aire split 1x1.
Equipo de aire acondicionado, sistema aire-aire split 1x1, para gas refrigerante R-32, serie Mono Split 1x1 Mural Climate 7000i R32, modelo SET 41 WE "BOSCH", alimentación monofásica (230V/50Hz), potencia frigorífica nominal 4 kW, potencia calorífica nominal 4,6 kW, consumo eléctrico nominal en refrigeración 1,02 kW, consumo eléctrico nominal en calefacción 1,12 kW, SEER 8,7 (clase A+++), SCOP 4,6 (clase A++) en clima medio, formado por: una unidad interior de pared CL7001iU W 41 E, color blanco, dimensiones 306x907x254 mm, peso 13 kg, presión sonora a velocidad ultra baja/baja/media/alta: 28/34/39/43 dBA, con pantalla digital, ionizador, sensor de humedad, detector de movimiento y comunicación vía Wi-Fi para control desde smartphone o tablet mediante la App HomeCom Easy; un control remoto por infrarrojos; y una unidad exterior CL7000i 53 E, caudal de aire 2350 m³/h, dimensiones 554x805x330 mm, peso 33,6 kg, presión sonora 52 dBA, diámetro de conexión de la tubería de líquido 1/4", diámetro de conexión de la tubería de gas 1/2", longitud máxima de tubería 25 m, diferencia máxima de altura entre la unidad exterior y la unidad interior 10 m. Incluso elementos antivibratorios y soportes de pared para apoyo de la unidad exterior. El precio no incluye la canalización ni el cableado eléctrico de alimentación.
Código |  | Unidad | Descripción | Rendimiento | Precio unitario | Importe
1 |  |  | Materiales
mt42bos197jjsj |  | Ud | Equipo de aire acondicionado, sistema aire-aire split 1x1, para gas refrigerante R-32, serie Mono Split 1x1 Mural Climate 7000i R32, modelo SET 41 WE "BOSCH", alimentación monofásica (230V/50Hz), potencia frigorífica nominal 4 kW, potencia calorífica nominal 4,6 kW, consumo eléctrico nominal en refrigeración 1,02 kW, consumo eléctrico nominal en calefacción 1,12 kW, SEER 8,7 (clase A+++), SCOP 4,6 (clase A++) en clima medio, formado por: una unidad interior de pared CL7001iU W 41 E, color blanco, dimensiones 306x907x254 mm, peso 13 kg, presión sonora a velocidad ultra baja/baja/media/alta: 28/34/39/43 dBA, con pantalla digital, ionizador, sensor de humedad, detector de movimiento y comunicación vía Wi-Fi para control desde smartphone o tablet mediante la App HomeCom Easy; un control remoto por infrarrojos; y una unidad exterior CL7000i 53 E, caudal de aire 2350 m³/h, dimensiones 554x805x330 mm, peso 33,6 kg, presión sonora 52 dBA, diámetro de conexión de la tubería de líquido 1/4", diámetro de conexión de la tubería de gas 1/2", longitud máxima de tubería 25 m, diferencia máxima de altura entre la unidad exterior y la unidad interior 10 m. | 1 | 2160 | 2160
mt42www085 |  | Ud | Kit de soportes de pared, formado por juego de escuadras de 50x45 cm y cuatro amortiguadores de caucho, con sus tacos, tornillos, tuercas y arandelas correspondientes. | 1 | 18.9 | 18.9
|  |  |  | Subtotal materiales: |  | 2178.9
2 |  |  | Mano de obra
mo005 |  | h | Oficial 1ª instalador de climatización. | 2.147 | 23.74 | 50.97
mo104 |  | h | Ayudante instalador de climatización. | 2.147 | 21.9 | 47.02
|  |  |  | Subtotal mano de obra: |  | 97.99
3 |  |  | Costes directos complementarios
|  | % | Costes directos complementarios | 2 | 2276.89 | 45.54
Coste de mantenimiento decenal: 650,28€ en los primeros 10 años. |  |  |  | Costes directos (1+2+3): |  | 2322.43