## Hoja 1
ICN020 | Ud | Equipo de aire acondicionado con unidad interior de pared, sistema aire-aire split 1x1.
Equipo de aire acondicionado, sistema aire-aire split 1x1, para gas refrigerante R-32, Mono Split 1x1 Mural Climate 3000i R32, modelo SET 26 WE "BOSCH", alimentación monofásica (230V/50Hz), potencia frigorífica mínima/nominal/máxima: 1/2,6/3,2 kW, potencia calorífica mínima/nominal/máxima: 0,8/2,9/3,4 kW, consumo eléctrico mínimo/nominal/máximo en refrigeración: 0,08/0,733/1,1 kW, consumo eléctrico mínimo/nominal/máximo en calefacción: 0,07/0,771/0,99 kW, SEER 7,4 (clase A++), SCOP 4,1 (clase A+) en clima medio, SCOP 5,2 (clase A+) en clima cálido, formado por: una unidad interior de pared CL3000iU W 26 E, dimensiones 292x729x200 mm, peso 8 kg, caudal de aire a velocidad baja/media/alta: 330/460/520 m³/h, presión sonora a velocidad ultra baja/baja/media/alta: 20/22/32/37 dBA, con pantalla digital; un control remoto por infrarrojos; y una unidad exterior CL3000i 26 E, caudal de aire 1850 m³/h, dimensiones 495x720x270 mm, peso 23,5 kg, presión sonora 56 dBA, diámetro de conexión de la tubería de líquido 1/4", diámetro de conexión de la tubería de gas 3/8", longitud máxima de tubería 25 m, diferencia máxima de altura entre la unidad exterior y la unidad interior 10 m. Incluso elementos antivibratorios y soportes de pared para apoyo de la unidad exterior. El precio no incluye la canalización ni el cableado eléctrico de alimentación.
Código |  | Unidad | Descripción | Rendimiento | Precio unitario | Importe
1 |  |  | Materiales
mt42bos200aa |  | Ud | Equipo de aire acondicionado, sistema aire-aire split 1x1, para gas refrigerante R-32, Mono Split 1x1 Mural Climate 3000i R32, modelo SET 26 WE "BOSCH", alimentación monofásica (230V/50Hz), potencia frigorífica mínima/nominal/máxima: 1/2,6/3,2 kW, potencia calorífica mínima/nominal/máxima: 0,8/2,9/3,4 kW, consumo eléctrico mínimo/nominal/máximo en refrigeración: 0,08/0,733/1,1 kW, consumo eléctrico mínimo/nominal/máximo en calefacción: 0,07/0,771/0,99 kW, SEER 7,4 (clase A++), SCOP 4,1 (clase A+) en clima medio, SCOP 5,2 (clase A+) en clima cálido, formado por: una unidad interior de pared CL3000iU W 26 E, dimensiones 292x729x200 mm, peso 8 kg, caudal de aire a velocidad baja/media/alta: 330/460/520 m³/h, presión sonora a velocidad ultra baja/baja/media/alta: 20/22/32/37 dBA, con pantalla digital; un control remoto por infrarrojos; y una unidad exterior CL3000i 26 E, caudal de aire 1850 m³/h, dimensiones 495x720x270 mm, peso 23,5 kg, presión sonora 56 dBA, diámetro de conexión de la tubería de líquido 1/4", diámetro de conexión de la tubería de gas 3/8", longitud máxima de tubería 25 m, diferencia máxima de altura entre la unidad exterior y la unidad interior 10 m. | 1 | 855 | 855
mt42www085 |  | Ud | Kit de soportes de pared, formado por juego de escuadras de 50x45 cm y cuatro amortiguadores de caucho, con sus tacos, tornillos, tuercas y arandelas correspondientes. | 1 | 18.9 | 18.9
|  |  |  | Subtotal materiales: |  | 873.9
2 |  |  | Mano de obra
mo005 |  | h | Oficial 1ª instalador de climatización. | 2.147 | 23.74 | 50.97
mo104 |  | h | Ayudante instalador de climatización. | 2.147 | 21.9 | 47.02
|  |  |  | Subtotal mano de obra: |  | 97.99
3 |  |  | Costes directos complementarios
|  | % | Costes directos complementarios | 2 | 971.89 | 19.44
Coste de mantenimiento decenal: 277,57€ en los primeros 10 años. |  |  |  | Costes directos (1+2+3): |  | 991.33