## Hoja 1
ICS120 | Ud |  | Separador hidráulico.
Desacoplador hidráulico, modelo WHY 80/60 "BOSCH", para un caudal máximo de 2500 l/h, conexiones R 1" para el circuito primario y G 1 1/4" para el circuito secundario, con vaina de inmersión, válvula de vaciado, aislamiento térmico y soporte para montaje en pared.
Código |  | Unidad |  | Descripción | Rendimiento | Precio unitario | Importe
1 |  |  |  | Materiales
mt38bos089a |  | Ud |  | Desacoplador hidráulico, modelo WHY 80/60 "BOSCH", para un caudal máximo de 2500 l/h, conexiones R 1" para el circuito primario y G 1 1/4" para el circuito secundario, con vaina de inmersión, válvula de vaciado, aislamiento térmico y soporte para montaje en pared. | 1 | 259 | 259
[5 empty] | Subtotal materiales: |  | 259
2 |  |  |  | Mano de obra
mo011 |  | h |  | Oficial 1ª montador. | 0.216 | 22.74 | 4.91
mo080 |  | h |  | Ayudante montador. | 0.216 | 21.02 | 4.54
[5 empty] | Subtotal mano de obra: |  | 9.45
3 |  |  |  | Costes directos complementarios
|  | % |  | Costes directos complementarios | 2 | 268.45 | 5.37
Coste de mantenimiento decenal: 128,70€ en los primeros 10 años. |  |  |  |  | Costes directos (1+2+3): |  | 273.82