## Hoja 1
ICV042 | Ud | Equipo aire-agua, bomba de calor aerotérmica, para calefacción y refrigeración.
Equipo aire-agua bomba de calor aerotérmica, para calefacción y refrigeración, "BOSCH", formado por: unidad exterior split bomba de calor reversible, modelo Compress CS3400iAWS 12 OR-S y módulo interior split para calefacción por resistencia eléctrica y refrigeración en combinación con unidad exterior bomba de calor, modelo Compress CS3400iAWS 14 E. Regulación: termostato, modelo CR11 H; módulo de control para un circuito de calefacción, modelo MM100. Incluso elementos antivibratorios de suelo. Totalmente montado, conexionado y puesto en marcha por la empresa instaladora para la comprobación de su correcto funcionamiento.
Código |  | Unidad | Descripción | Rendimiento | Precio unitario | Importe
1 |  |  | Materiales
mt42bos001e |  | Ud | Unidad exterior split bomba de calor reversible, modelo Compress CS3400iAWS 12 OR-S "BOSCH", para gas R-410A, con compresor tipo DC Inverter, alimentación monofásica (230V/50Hz), potencia calorífica máxima 12,1 kW (temperatura de bulbo húmedo del aire exterior 7°C, temperatura de salida del agua 35°C), COP 3,91, potencia frigorífica máxima 10,1 kW (temperatura de bulbo seco del aire exterior 35°C, temperatura de salida del agua 18°C), EER 2,29, clase de eficiencia energética A++, presión sonora 56 dBA, potencia sonora 64 dBA, rango de funcionamiento en calefacción desde -20 hasta 45°C, rango de funcionamiento en refrigeración desde 10 hasta 46°C, temperatura máxima de impulsión 60°C, dimensiones 1262x975x1262 mm, peso 118 kg. | 1 | 5455 | 5455
mt42bos003b |  | Ud | Módulo interior split para calefacción por resistencia eléctrica y refrigeración en combinación con unidad exterior bomba de calor, modelo Compress CS3400iAWS 14 E "BOSCH", para gas R-410A/R-32, resistencia eléctrica de 2, 4, 6 y 9 kW, vaso de expansión de 10 litros, presión máxima de calefacción 3 bar, dimensiones 700x485x398 mm, peso 44 kg. | 1 | 3715 | 3715
mt42bos114a |  | Ud | Termostato, modelo CR11 H "BOSCH", modulante, con sonda de humedad y pantalla digital. | 1 | 75 | 75
mt37sve010d |  | Ud | Válvula de esfera de latón niquelado para roscar de 1". | 2 | 12.15 | 24.3
mt42www080 |  | Ud | Kit de amortiguadores antivibración de suelo, formado por cuatro amortiguadores de caucho, con sus tornillos, tuercas y arandelas correspondientes. | 1 | 8 | 8
|  |  |  | Subtotal materiales: |  | 9277.3
2 |  |  | Mano de obra
mo005 |  | h | Oficial 1ª instalador de climatización. | 3.278 | 23.74 | 77.82
mo104 |  | h | Ayudante instalador de climatización. | 3.278 | 21.9 | 71.79
|  |  |  | Subtotal mano de obra: |  | 149.61
3 |  |  | Costes directos complementarios
|  | % | Costes directos complementarios | 2 | 9426.91 | 188.54
Coste de mantenimiento decenal: 6.153,89€ en los primeros 10 años. |  |  |  | Costes directos (1+2+3): |  | 9615.45