## Hoja 1
ZCB005 | Ud |  | Incorporación de sistema de captación solar térmica para instalación individual, sobre cubierta plana.
Rehabilitación energética de edificio mediante la incorporación de captador solar térmico completo, partido, para instalación individual, modelo F2 / 300-5 FT 226-2 "BOSCH", compuesto por: dos paneles, FT 226-2, superficie útil 4,46 m², rendimiento óptico 0,794, coeficiente de pérdidas primario 3,863 W/m²K y coeficiente de pérdidas secundario 0,013 W/m²K², según UNE-EN 12975-2, compuesto de: caja de fibra de vidrio con chapa posterior de acero galvanizado y esquinas de plástico, cubierta protectora de vidrio, absorbedor de cobre y aluminio con tratamiento selectivo (PVD), aislamiento térmico de lana mineral de 55 mm de espesor, circuito hidráulico de doble serpentín, uniones mediante manguitos flexibles con abrazaderas de ajuste rápido; estructura de soporte de aluminio sobre cubierta plana; kit de tuberías y accesorios de conexión de acero inoxidable; interacumulador de acero vitrificado, de dos serpentines WS 310-5 EP 1 B, capacidad 293 l, altura 1325 mm, diámetro 710 mm; controlador solar por diferencial de temperatura AGS 10 / TDS 100-2; vaso de expansión de 25 litros SAG 25 con soporte y conexiones AAS 1; válvula de seguridad VS 6; y purgador automático ELT 6. Incluso líquido de relleno para captador solar térmico.
Código |  | Unidad |  | Descripción | Rendimiento | Precio unitario | Importe
1 |  |  |  | Materiales
mt38bos056aa |  | Ud |  | Captador solar térmico completo, partido, para instalación individual, modelo F2 / 300-5 FT 226-2 "BOSCH", compuesto por: dos paneles, FT 226-2, superficie útil 4,46 m², rendimiento óptico 0,794, coeficiente de pérdidas primario 3,863 W/m²K y coeficiente de pérdidas secundario 0,013 W/m²K², según UNE-EN 12975-2, compuesto de: caja de fibra de vidrio con chapa posterior de acero galvanizado y esquinas de plástico, cubierta protectora de vidrio, absorbedor de cobre y aluminio con tratamiento selectivo (PVD), aislamiento térmico de lana mineral de 55 mm de espesor, circuito hidráulico de doble serpentín, uniones mediante manguitos flexibles con abrazaderas de ajuste rápido; estructura de soporte de aluminio sobre cubierta plana; kit de tuberías y accesorios de conexión de acero inoxidable; interacumulador de acero vitrificado, de dos serpentines WS 310-5 EP 1 B, capacidad 293 l, altura 1325 mm, diámetro 710 mm; controlador solar por diferencial de temperatura AGS 10 / TDS 100-2; vaso de expansión de 25 litros SAG 25 con soporte y conexiones AAS 1; válvula de seguridad VS 6; y purgador automático ELT 6. | 1 | 5057 | 5057
mt38bos023a |  | Ud |  | Bidón de 10 l, modelo WTF 10 S "BOSCH", de solución agua-glicol (glicol 30%, agua 70%), para relleno de captador solar térmico, para una temperatura de trabajo de hasta -15°C. | 0.172 | 57 | 9.8
[5 empty] | Subtotal materiales: |  | 5066.8
2 |  |  |  | Mano de obra
mo009 |  | h |  | Oficial 1ª instalador de captadores solares. | 4.865 | 23.74 | 115.5
mo108 |  | h |  | Ayudante instalador de captadores solares. | 4.865 | 21.9 | 106.54
[5 empty] | Subtotal mano de obra: |  | 222.04
3 |  |  |  | Costes directos complementarios
|  | % |  | Costes directos complementarios | 2 | 5288.84 | 105.78
Coste de mantenimiento decenal: 5.583,43€ en los primeros 10 años. |  |  |  |  | Costes directos (1+2+3): |  | 5394.62