## Hoja 1
ZCG232 | Ud |  | Caldera a gas, doméstica, mural, de condensación, para calefacción y A.C.S.
Rehabilitación energética de edificio mediante la colocación, en sustitución de equipo existente, de caldera mural de condensación a gas N, para calefacción y A.C.S. instantánea, cámara de combustión estanca, modelo Condens GC1200 W 20/24 "BOSCH", potencia nominal 20 kW, potencia de calefacción 20 kW, potencia de A.C.S. 24 kW, rendimiento en calefacción 94%, eficiencia energética clase A en calefacción, eficiencia energética clase A en A.C.S., perfil de consumo XL, potencia sonora 50 dBA, dimensiones 695x395x285 mm, peso 28,5 kg, unidad de control HMI 300 R, bomba de circulación electrónica, vaso de expansión de 6 litros, kit estándar de evacuación de humos con adaptador con conexiones para toma de muestras para análisis de los productos de la combustión. Accesorios: juego de llaves de corte, de paso recto; juego de racores para llaves de corte. Regulación: termostato digital, modelo CR11. Totalmente montada, conexionada y probada.
Código |  | Unidad |  | Descripción | Rendimiento | Precio unitario | Importe
1 |  |  |  | Materiales
mt38bos093aa |  | Ud |  | Caldera mural de condensación a gas N, para calefacción y A.C.S. instantánea, cámara de combustión estanca, modelo Condens GC1200 W 20/24 "BOSCH", potencia nominal 20 kW, potencia de calefacción 20 kW, potencia de A.C.S. 24 kW, rendimiento en calefacción 94%, eficiencia energética clase A en calefacción, eficiencia energética clase A en A.C.S., perfil de consumo XL, potencia sonora 50 dBA, dimensiones 695x395x285 mm, peso 28,5 kg, unidad de control HMI 300 R, bomba de circulación electrónica, vaso de expansión de 6 litros, kit estándar de evacuación de humos con adaptador con conexiones para toma de muestras para análisis de los productos de la combustión. | 1 | 1835 | 1835
mt38bos117a |  | Ud |  | Juego de llaves de corte, de paso recto, "BOSCH", para caldera mural. | 1 | 45 | 45
mt38bos118a |  | Ud |  | Juego de racores para llaves de corte, "BOSCH", para caldera mural. | 1 | 26 | 26
mt38bos095a |  | Ud |  | Termostato digital, modelo CR11 "BOSCH", modulante, con visualización de la temperatura ambiente. | 1 | 54 | 54
mt35aia010a |  | m |  | Tubo curvable de PVC, corrugado, de color negro, de 16 mm de diámetro nominal, para canalización empotrada en obra de fábrica (paredes y techos). Resistencia a la compresión 320 N, resistencia al impacto 1 julio, temperatura de trabajo -5°C hasta 60°C, con grado de protección IP545 según UNE 20324, no propagador de la llama. Según UNE-EN 61386-1 y UNE-EN 61386-22. | 8 | 0.37 | 2.96
mt35cun020a |  | m |  | Cable unipolar H07Z1-K (AS), siendo su tensión asignada de 450/750 V, reacción al fuego clase Cca-s1a,d1,a1 según UNE-EN 50575, con conductor multifilar de cobre clase 5 (-K) de 1,5 mm² de sección, con aislamiento de compuesto termoplástico a base de poliolefina libre de halógenos con baja emisión de humos y gases corrosivos (Z1). Según UNE 211025. | 16 | 0.41 | 6.56
mt38www012 |  | Ud |  | Material auxiliar para instalaciones de calefacción y A.C.S. | 1 | 2.1 | 2.1
[5 empty] | Subtotal materiales: |  | 1971.62
2 |  |  |  | Mano de obra
mo004 |  | h |  | Oficial 1ª calefactor. | 3.267 | 23.74 | 77.56
mo103 |  | h |  | Ayudante calefactor. | 3.267 | 21.9 | 71.55
[5 empty] | Subtotal mano de obra: |  | 149.11
3 |  |  |  | Costes directos complementarios
|  | % |  | Costes directos complementarios | 2 | 2120.73 | 42.41
Coste de mantenimiento decenal: 1.440,65€ en los primeros 10 años. |  |  |  |  | Costes directos (1+2+3): |  | 2163.14